## Hoja 1
Aplicación | Industria | Descripción | Beneficios | Equipos recomendados
Automatización del alimentador de fundente durante el proceso de colada continua con IR | Metal | En la colada continua, las temperaturas fluctuantes del metal fundido y las cantidades incorrectas de fundente pueden provocar roturas, daños del equipo, etc; la cámara infrarroja permite el control automatizado del alimentador de flujo, garantizando condiciones de fundición estables y evita desviaciones críticas de temperatura. | Evita costosos tiempos de inactividad en la producción. Mejora la seguridad de los trabajadores al evitar incidentes Mejora la calidad de la fundición al estabilizar la temperatura en todo el molde. | Xi 410 LT ETH Xi 1M ETH | Automatiza el suministro del fundete, la cámara monitoriza la distribución de temperatura en la superficie del meta fundido en el molde, los accesorios como la purga de aire, chaqueta de enfriamiento son de gran ayuda
Mejora de la forja de acero con monitorización de la temperatura | Metal | Las cámaras infrarrojas monitorizan continuamente la temperatura del acero durante el forjado, ofreciendo datos térmicos precisos en tiempo real, estos sistemas permiten la detección y corrección inmediata de desviaciones de temperatura, garantizando un calentamiento uniforme | El control confiable de la temperatura garantiza una calidad constante del acero. La retroalimentación continua en tiempo real permite una respuesta rápida a las desviaciones de temperatura, minimizando los daños al equipo y el tiempo de inactividad. | Pi 1M Xi 1M ETH | se integran en el proceso de forja de acero para proporcionar una monitorización continua y precisa de la temperatura, garantizando así la captura precisa de la temperatura del acero durante su deformación.
Forjado de martillo de matriz con monitoreo de temp | Metal | Es fundamental mantener un control preciso de la temperatura tanto de la pieza como de las herramientas. Los pirómetros y las cámaras térmicas garantizan lecturas precisas a pesar de la oxidación superficial, el humo y el polvo, lo que permite a los operadores mantener temperaturas óptimas y ajustar los parámetros para evitar defectos y tiempos de inactividad. | Mejora la calidad del producto al garantizar temperaturas de forjado constantes. Minimiza el desgaste de las herramientas y el tiempo de inactividad no planificado al evitar el sobrecalentamiento. Mejora la eficiencia del proceso y control de temperatura en tiempo real | Pi 1M Xi 1M ETH Csvision R1M | los fabricantes de metal pueden supervisar toda la superficie de la pieza con alta precisión, garantizando así la detección de cualquier discrepancia de temperatura. La alta velocidad de fotogramas de las cámaras y la salida de datos en tiempo real permiten realizar ajustes inmediatos, optimizando aún más la producción.
Soldadura por inducción | Metal | La soldadura por inducción une dos materiales conductores, exige un control de temperatura de alta precisión para garantizar uniones completas y sin defectos, un control preciso de la temperatura es crucial en la soldadura por inducción. Incluso pequeñas fluctuaciones pueden causar uniones de soldadura incompletas o defectuosas. | Mantiene una calidad de soldadura constante a pesar de la emisividad fluctuante de la superficie. Previene el estrés térmico y los daños del material durante procesos de soldadura sensibles. Permite una alineación y un monitoreo precisos en condiciones visuales desafiantes. Garantiza una aplicación óptima del calor para uniones de soldadura pequeñas o delicadas. | Csvision R1M Csvision R2M Ctratio 1M | un pirómetro mide la temperatura basándose en la relación de la radiación infrarroja en dos longitudes de onda diferentes. El CSvision utiliza un enfoque basado en la relación, midiendo la radiación infrarroja en dos longitudes de onda muy próximas. Este método proporciona una precisión, especialmente a medida que la temperatura aumenta y la radiación emitida por un objeto aumenta en todo el rango de longitudes de onda.
Endurecimiento por llama | Metal | El temple a la llama es un proceso de tratamiento térmico ampliamente utilizado en piezas de aceros dulces, aceros aleados, aceros de medio carbono y fundición. Este proceso consiste en calentar la superficie del metal directamente con llamas de oxígeno y gas hasta alcanzar su temperatura de austenización. Para alcanzar la dureza deseada, se requiere un temple inmediato, ya que el enfriamiento rápido solidifica una capa superficial dura, lo que mejora considerablemente la resistencia del metal al desgaste y la corrosión. | Permite un control preciso de la temperatura de la superficie durante la exposición a la llama. Minimiza el riesgo de fragilidad y agrietamiento por sobrecalentamiento. Reduce los costosos procesos de prueba y error en la configuración Mejora la seguridad al permitir la monitorización térmica remota y sin contacto | Ctlaser MT Ctlaser F6 Xi 410 ETH | Proporciona una medición precisa de la temperatura a través de la llama, con un amplio rango de temperatura de 200 °C a 1650 °C. Esto permite una monitorización fiable y sin contacto de la temperatura de la superficie metálica durante el temple a la llama, garantizando la precisión del proceso a pesar de las emisiones de llama y gas.
Laminación de aluminio | Metal | Este proceso, que produce bobinas de aluminio mediante diversos métodos, como el laminado en frío, la colada directa y la colada continua, medir con precisión la temperatura de la tira de aluminio es difícil debido a la baja y variable emisividad y la alta reflectividad, especialmente durante el laminado en frío, donde el control de la temperatura es fundamental para la calidad del producto y la protección del equipo. | Permite el monitoreo continuo para una calidad constante del producto Reduce el riesgo de daños en el equipo mediante el seguimiento de la temperatura. Admite control en tiempo real y ajustes automatizados para mantener condiciones óptimas. Mejora la transparencia del proceso con documentación térmica confiable para el análisis y la trazabilidad. | Xi 410 LT ETH Xi 640 LT USB Xi 80 LT ETH | Cualquier cámara Optris de longitud de onda larga puede mostrar el efecto cuña para medir con precisión la temperatura de las bandas en aplicaciones de laminado en frío y bobinado. En esta aplicación, la cámara termográfica autónoma de la serie Xi ofrece múltiples opciones de interfaz, lo que permite integrarla fácilmente en sistemas de control de procesos nuevos o existentes
Fundición y vertido de metales | Metal | La escoria es un subproducto del proceso de fundición, compuesto por óxidos y otras impurezas separadas del metal fundido. La detección fiable de escoria en la fundición de metales es un reto debido a las duras condiciones, el calor extremo y los contaminantes ambientales. La inclusión de escoria no detectada provoca debilidades estructurales, porosidad, etc. La termografía infrarroja en tiempo real detecta eficazmente la escoria observando las diferencias de temperatura entre esta y el metal fundido, lo que indica impurezas mediante aumentos repentinos de temperatura | Reduce los desechos y el retrabajo al garantizar la eliminación temprana de escoria, Mejora la seguridad de los trabajadores mediante la detección de escoria remota y no invasiva sin inspecciones manuales. Aumenta la eficiencia de la fundición al automatizar la identificación de escoria. Permite el monitoreo continuo de la calidad en ambientes hostiles y polvorientos sin interferencia de contaminantes. | PI 640i G7 PI 450i G7 | El uso de cámaras infrarrojas elimina la necesidad de inspecciones manuales, que a menudo requieren la proximidad a masas metálicas calientes y potencialmente peligrosas. Esto mejora la seguridad de los trabajadores al reducir la intervención directa.
Control de temperatura en la forja de ruedas de vagones de ferrocarril | Metal | La producción de ruedas para vagones, tanto para vagones como para locomotoras, es un proceso complejo que consta de varias etapas. Un control preciso de la temperatura es esencial antes del punzonado para evitar daños en las ruedas. Los pirómetros con objetivo visible integrado compensa eficazmente la atenuación de la señal causada por contaminantes ambientales como el polvo y los productos de combustión. | Garantiza temperaturas precisas de las ruedas, evitando daños estructurales y manteniendo los estándares de seguridad. Mejora la consistencia de la medición, reduciendo los defectos y mejorando el control general de calidad del producto. Elimina las limitaciones de la medición de contacto tradicional, mejorando la confiabilidad en entornos industriales desafiantes. | Csvision R1M Csvision R2M Ctratio 2M | Los pirómetros como el CSVision R2M , vienen con características avanzadas como canales de video integrados para una orientación óptima, accesorios de purga de aire para mantener la limpieza del sensor y diseños robustos capaces de soportar altas temperaturas ambientales.
Producción de vidrio | Vidrio | En el proceso de producción de vidrio laminado de seguridad, se suelen unir dos o tres paneles de vidrio mediante una película de PVB bajo calor y presión. El objetivo de este proceso es crear una capa que garantice la adhesión de los fragmentos en caso de rotura, evitando así lesiones. | Permite un calentamiento uniforme, lo que garantiza una unión de PVB fuerte y consistente entre las capas de vidrio. Minimiza los defectos del producto al identificar desviaciones de temperatura en tiempo real Reduce el desperdicio de material y la repetición del trabajo mediante la detección temprana de problemas de laminación. | PI 640i Xi 410 LT ETH Xi 400 LT USB | Una ventaja principal es la capacidad de lograr un control de temperatura preciso y constante, esencial para garantizar la alta calidad del vidrio laminado. Al mantener un calentamiento uniforme en toda la superficie del vidrio, estos dispositivos ayudan a prevenir problemas comunes de producción, como la adhesión desigual o la delaminación.
Templado de vidrio | Vidrio | El templado térmico se emplea en áreas como el acabado, la construcción, el vidrio de seguridad y el diseño de vidrio, todo el proceso depende en gran medida de que la temperatura del panel de vidrio se mantenga uniformemente por encima del punto de transformación al iniciar el enfriamiento. | Garantiza un calentamiento y enfriamiento uniformes para una mayor calidad del vidrio templado. Reduce los defectos de producción causados por una distribución desigual de la temperatura. Permite el control del proceso en tiempo real para realizar ajustes inmediatos del horno. Se instala fácilmente en líneas de templado existentes, lo que minimiza el tiempo de inactividad y los costos. | GIS 640i G7 PI 640i G7 PI 450i G7 | Garantiza un calentamiento y enfriamiento uniformes. Reduce los defectos de producción causados por una distribución desigual de la temperatura. Permite el control del proceso en tiempo real para realizar ajustes inmediatos del horno. Se instala fácilmente en líneas de templado existentes.
Procesamiento de tubos de vidrio | Vidrio | El proceso de conformado de vidrio exige un control preciso de la temperatura para evitar defectos estructurales, como espesores de pared desiguales o roturas debido a temperaturas excesivamente altas o bajas. Los pirómetros infrarrojos miden con precisión la temperatura del vidrio en tiempo real, garantizando un control óptimo de la temperatura durante la formación del tubo de vidrio. | Reduce los defectos al garantizar una temperatura uniforme del tubo de vidrio, mejorando la resistencia mecánica y la durabilidad. Minimiza el tiempo de inactividad mediante un monitoreo preciso en tiempo real y ajustes inmediatos durante la producción. Reduce los costos de mantenimiento y operación al evitar daños relacionados con el sobrecalentamiento e interrupciones del proceso. | Ctlaser G5 Ctlaser G7 CT G5 | La serie CTLaser G5 cuenta con marcas de puntería láser dobles, lo que proporciona un soporte de puntería preciso y minimiza los errores de alineación. La selección de la longitud de onda es crucial para medir la superficie y las capas más profundas del vidrio, con recomendaciones específicas basadas en los niveles de temperatura y las propiedades del material.
Fabricación de esmalte | Vidrio | En la producción de esmalte, los controles esporádicos de temperatura durante el vertido del material provocaron variaciones de calidad debido a fluctuaciones no detectadas en el rango de 1000 a 1500 °C, lo que hace que el monitoreo constante sea esencial para mantener los estándares del producto. Se instala una cámara térmica fija para monitorear continuamente la temperatura del esmalte fundido durante el vertido, lo que permite la detección en tiempo real de fluctuaciones y la integración en el sistema de control automatizado de la planta para obtener una producción constante y de alta calidad. | La monitorización continua elimina la pérdida de calidad causada por desviaciones de temperatura no detectadas. La retroalimentación del proceso en tiempo real permite tomar acciones correctivas rápidas y una producción estable. Reducción de los requisitos de mano de obra. Mayor eficiencia mediante la integración con sistemas de control y flujo de datos automatizado. | PI 1M PI 640i G7 Ctlaser G7 | Mediante la monitorización continua de la temperatura, se pueden identificar fluctuaciones significativas de temperatura al inicio, a la mitad y al final del vertido. Esta información permitió realizar ajustes precisos en los parámetros del proceso, lo que resultó en una calidad constante del producto. La capacidad de detectar desviaciones de temperatura de inmediato significa que el proceso de producción ahora es mucho más eficiente y está más controlado.
Procesamiento de vidrio de un solo plano | Vidrio | Lograr un calentamiento uniforme durante el templado del vidrio es difícil, especialmente en el caso del vidrio de baja emisividad con recubrimientos reflectantes. Los métodos convencionales no miden las temperaturas superficiales reales, lo que genera problemas de calidad. La instalación de sistemas de imagen térmica infrarroja ascendente permite la monitorización en tiempo real de las temperaturas reales de la superficie del vidrio. La medición desde la cara sin recubrimiento del vidrio garantiza un perfil térmico preciso. | Garantiza un calentamiento y enfriamiento homogéneos para vidrio templado de alta calidad. Reduce el desperdicio de material al prevenir defectos relacionados con el estrés térmico. Permite la detección rápida de fracturas y una respuesta protectora inmediata. Mejora la eficiencia del proceso con un control térmico preciso en tiempo real | PI 450i G7 PI 640i G7 GIS 640i G7 | El PI 450i G7 o el PI 640i G7 se colocan debajo del vidrio, lo que les permite capturar imágenes térmicas precisas de la cara sin recubrimiento del vidrio de baja emisividad, evitando así los problemas relacionados con los recubrimientos de baja emisividad.
Producción de gotas de vidrio | Vidrio | Una vez que la masa de vidrio alcanza la consistencia adecuada, se dirige a un alimentador, que forma el vidrio en porciones con forma de gota llamadas gotas. Estas gotas, precursoras de los envases de vidrio finales, se cortan a intervalos y se transfieren a la máquina formadora. El procesamiento se ve afectado por temperaturas y posicionamientos inconsistentes durante el transporte, lo que provoca deformaciones, tensiones o defectos en el producto final. | Previene la deformación de la gota al garantizar una temperatura constante durante el transporte. Reduce la tensión y los defectos del vidrio mediante un control óptimo del enfriamiento de la gota. Permite la colocación precisa de gotas para mejorar la precisión y simetría del formado. Admite la detección temprana de anomalías del proceso para tomar medidas correctivas rápidas. | PI 1M Xi 1M ETH | Al monitorear continuamente la temperatura y la posición con cámaras infrarrojas, los operadores obtienen información en tiempo real sobre cada gota. Esto permite la detección temprana y la corrección de anomalías, reduce los ajustes manuales y facilita la automatización del transporte y el conformado de las gotas, mejorando la fiabilidad y la consistencia del proceso en toda la línea de producción.
Producción de vidrio de seguridad | Vidrio | En el proceso de producción de vidrio laminado de seguridad, se suelen unir dos o tres paneles de vidrio mediante una película de butiral de polivinilo (PVB) bajo calor y presión. El objetivo de este proceso es crear una capa que garantice la adhesión de los fragmentos en caso de rotura, evitando así lesiones. Medir con precisión la temperatura en la producción de vidrio laminado de seguridad es difícil debido a la baja emisividad infrarroja del vidrio, los recubrimientos reflectantes y el acceso restringido a los equipos de laminación. | Permite un calentamiento uniforme, lo que garantiza una unión de PVB fuerte y consistente entre las capas de vidrio. Reduce el desperdicio de material y la repetición del trabajo mediante la detección temprana de problemas de laminación. Permite un monitoreo preciso incluso en espacios de equipos reducidos u obstruidos | PI 640i Xi 410 LT ETH Xi 400 LT USB | Mediante el uso de sensores infrarrojos capaces de medir con precisión la temperatura superficial a través de estrechas ranuras de visualización, el proceso de laminación se supervisa y controla con precisión. Las cámaras infrarrojas de barrido lineal y los pirómetros compactos garantizan información térmica en tiempo real.
Moldeo por inyección | Plástico |  | Detecta inconsistencias térmicas de forma temprana para evitar que las piezas defectuosas continúen en la cadena de suministro. Admite el mantenimiento predictivo al señalar problemas en desarrollo, como canales de enfriamiento bloqueados. Minimiza los desechos y el desperdicio de material mediante un control preciso del proceso térmico. Permite una calidad de pieza consistente.
Control de calidad de adhesivos | Plástico | Mantener una aplicación uniforme del adhesivo en láminas de plástico acanaladas es difícil debido al alto rendimiento, la variación de temperatura y la necesidad de un control de calidad cuantitativo y rastreable sin inspección manual. | Detecta la aplicación inconsistente de adhesivo instantáneamente durante la producción. Reduce los desechos y el retrabajo al garantizar la correcta colocación del cordón. Permite un control de calidad trazable para industrias críticas para la seguridad. Acelera la integración en los sistemas de automatización existentes. | PI 640i | Una cámara térmica fija monitorea la zona adhesiva en un momento preciso después de la expulsión, utilizando mediciones de temperatura promedio para evaluar la consistencia del cordón y activar alarmas si ocurren desviaciones.
Proceso de termoformado | Plástico | El termoformado de películas plásticas delgadas exige un control preciso de la temperatura cerca de calentadores infrarrojos, donde la interferencia espectral y la transparencia del material complican la medición precisa y sin contacto de la temperatura. | Garantiza un calentamiento uniforme de las láminas de plástico para una calidad constante del producto. Minimiza el desperdicio de material causado por sobrecalentamiento o subcalentamiento. Permite el control de procesos en tiempo real mediante la integración con sistemas PLC Reduce el consumo de energía al optimizar la salida del calentador. | TC P3 TC P7 CT LT | El uso de pirómetros infrarrojos con sensibilidad espectral adaptada a las bandas de absorción de plástico garantiza lecturas de temperatura precisas, evitando interferencias de calentadores infrarrojos y abordando los desafíos de transparencia específicos del material.
Aplicación de adhesivo | Plástico | La aplicación de adhesivo en láminas de plástico acanaladas es irregular, lo que genera problemas de calidad en las piezas de plástico tipo sándwich. Las comprobaciones infrarrojas manuales son demasiado lentas y poco fiables para una monitorización constante en una producción de ritmo rápido. | Garantiza una aplicación uniforme del adhesivo controlando la temperatura en etapas de producción precisas. Permite la documentación de fallas para la trazabilidad en los sectores aeroespacial y de defensa. Se adapta a diferentes tamaños y formas de piezas con óptica flexible y ajustes de distancia. | PI 640i PI 450i Xi 640 LT USB | Una cámara infrarroja fija monitorea las zonas adhesivas inmediatamente después de la expulsión de la pieza, utilizando el análisis de temperatura promedio para verificar la calidad de la aplicación y activar alarmas cuando el tamaño del cordón es insuficiente, todo sin programación personalizada.
Fabricación por rotomoldeo | Plástico | La distribución inconsistente de la temperatura en las complejas piezas de plástico rotomoldeadas dificulta la sincronización precisa de la inserción de los componentes, ya que los sensores de punto único no logran capturar el perfil térmico completo necesario para garantizar una calidad constante durante las transiciones de enfriamiento y moldeo. | La aplicación de adhesivo en láminas de plástico acanaladas es irregular, lo que genera problemas de calidad en las piezas de plástico tipo sándwich. Las comprobaciones infrarrojas manuales son demasiado lentas y poco fiables para una monitorización constante en una producción de ritmo rápido. | Xi 400 LT USB Xi 640 LT USB | Una cámara infrarroja captura imágenes térmicas completas de todo el casco del kayak, lo que permite una identificación precisa de las zonas de temperatura y un tiempo optimizado para insertar accesorios o liberar la pieza del molde.
Soldadura de plástico | Plástico | El fabricante necesita mediciones de temperatura precisas y rápidas durante el proceso de calentamiento rápido de las piezas de plástico para garantizar una soldadura precisa y prevenir fugas. Es fundamental detectar las desviaciones de temperatura para evitar la producción de filtros defectuosos. | El control automatizado de la temperatura mejora la precisión de la soldadura y minimiza el riesgo de fugas. El rechazo confiable de filtros defectuosos agiliza el proceso de producción. La integración en el sistema de control permite una automatización de procesos sin esfuerzo. | Xi 400 LT USB Xi 640 LT USB | Una cámara infrarroja monitoriza la temperatura en tiempo real, lo que permite detectar rápidamente las desviaciones de temperatura. Garantiza una soldadura precisa y automatiza la clasificación de rechazos integrándose a la perfección con el proceso de producción.
Moldeo rápido de plástico | Plástico | En el moldeo por inyección, estirado y soplado de alta velocidad, el calentamiento preciso de las preformas es crucial. Las desviaciones de temperatura pueden provocar defectos estructurales, espesores de pared irregulares o fallos del producto, lo que pone en riesgo la calidad y aumenta el desperdicio en entornos de producción en masa. | Tasas de desechos reducidas causadas por sobrecalentamiento o ablandamiento insuficiente Mayor estabilidad de producción a altas velocidades de funcionamiento Los sensores compactos se adaptan perfectamente a los equipos de moldeo existentes |  | Los pirómetros infrarrojos y las cámaras térmicas permiten la monitorización precisa y en línea de la temperatura de las preformas durante el calentamiento. Su integración en las máquinas de moldeo permite la detección y corrección instantánea de desviaciones, garantizando así las condiciones óptimas para la formación uniforme de botellas, incluso a altas velocidades de producción, gracias a la tecnología de termómetros sin contacto.
Control de la calefacción de las ventanas del automóvil | Automotriz | La lubricación insuficiente en las cajas de engranajes durante las pruebas de final de línea puede provocar un calentamiento desigual y daños mecánicos graves; sin embargo, es difícil de detectar manualmente o mediante sensores de contacto, lo que hace que los métodos de inspección tradicionales consuman mucho tiempo, sean poco confiables y no sean adecuados para entornos de producción automatizados. | Previene daños mecánicos al detectar fallas de lubricación antes del envío del producto Reduce el tiempo de inspección con un monitoreo de temperatura rápido y automatizado Mejora la precisión de las pruebas sin necesidad de contacto físico con el sensor. Permite una respuesta inmediata a fallas mediante la activación automática de alarmas. Se integra fácilmente en los sistemas de control de calidad y pruebas existentes. | PI 640i Xi 410 LT ETH Xi 400 LT USB | Las imágenes térmicas automatizadas capturan los cambios de temperatura de la superficie en las carcasas de las cajas de engranajes selladas, lo que permite la detección en tiempo real de problemas de lubricación a través del análisis de la distribución del calor, lo que permite respuestas inmediatas y se integra perfectamente en los bancos de prueba de final de línea sin interferir con otros procesos paralelos.
Estabilización del PAN | Automotriz | El control preciso de la temperatura durante la oxidación del precursor de PAN es difícil en entornos de altas temperaturas, pero es crucial para producir fibra de carbono consistente y de alta calidad, minimizando al mismo tiempo el desperdicio y la repetición del trabajo. | Garantiza una estabilización constante del precursor para obtener una producción de fibra de carbono de alta calidad. Previene el sobrecalentamiento y el subcalentamiento, reduciendo los defectos y la degradación del material. Minimiza el desperdicio de producción y el retrabajo, mejorando la eficiencia operativa Admite el cumplimiento de estrictas demandas de calidad en fibra de carbono de grado automotriz. | Cthot LT CT LT Láser CT LT | El monitoreo continuo y sin contacto de la temperatura por infrarrojos permite el ajuste en tiempo real de los calentadores IR, manteniendo el proceso dentro del rango térmico óptimo sin interferir con los sistemas de calefacción.
Control de calidad de la caja de cambios | Automotriz | La lubricación insuficiente en las cajas de engranajes durante las pruebas de final de línea puede provocar un calentamiento desigual y daños mecánicos graves; sin embargo, es difícil de detectar manualmente o mediante sensores de contacto, lo que hace que los métodos de inspección tradicionales consuman mucho tiempo, sean poco confiables y no sean adecuados para entornos de producción automatizados. | Previene daños mecánicos al detectar fallas de lubricación antes del envío del producto Reduce el tiempo de inspección con un monitoreo de temperatura rápido y automatizado Mejora la precisión de las pruebas sin necesidad de contacto físico con el sensor. Permite una respuesta inmediata a fallas mediante la activación automática de alarmas. | PI 640i Xi 400 LT USB Xi 410 LT ETH | Las imágenes térmicas automatizadas capturan los cambios de temperatura de la superficie en las carcasas de las cajas de engranajes selladas, lo que permite la detección en tiempo real de problemas de lubricación a través del análisis de la distribución del calor, lo que permite respuestas inmediatas y se integra perfectamente en los bancos de prueba de final de línea sin interferir con otros procesos paralelos.
Soldadura de tanques de combustible | Automotriz | La soldadura de tanques de combustible de plástico en la industria automotriz exige un calentamiento uniforme en toda la superficie de unión. Un control inadecuado de la temperatura provoca soldaduras débiles, distorsiones, grietas y fugas, lo que pone en riesgo la seguridad y aumenta las tasas de reprocesamiento o desechos debido a la insuficiente resistencia de la unión y la inconsistencia del proceso. | Minimiza el riesgo de fugas al garantizar temperaturas de soldadura uniformes en toda el área de unión. Mejora la calidad general del producto y la confiabilidad de la fabricación. Permite un control de calidad más rápido y automatizado con controles manuales mínimos Se integra perfectamente en las líneas existentes con una interrupción operativa mínima | PI 400i PI 450i PI 640i | Al integrar la monitorización de temperatura por infrarrojos en la línea de soldadura, se observa toda el área de soldadura en tiempo real. Esto garantiza una distribución uniforme del calor durante la unión, lo que permite un control preciso del proceso y reduce la aparición de defectos causados por un calentamiento desigual o insuficiente.
Prueba del calentador del asiento del automóvil | Automotriz | La prueba manual de los calentadores de los asientos del automóvil requiere mucho tiempo y no es confiable, y existe el riesgo de que se produzcan fallas no detectadas en cables de calefacción frágiles o conexiones de cables que podrían generar sobrecalentamiento o peligro de incendio. | Permite la detección temprana de problemas de conexión de cables y daños en los cables. Confirma que los sistemas de seguridad funcionan de manera confiable antes de que los asientos abandonen la estación. Garantiza un aumento constante de la temperatura del asiento en todas las unidades probadas Admite un flujo de producción eficiente con señalización automatizada de aprobado/reprobado | PI 640i PI 450i PI 400i | El sistema de imágenes térmicas automatiza las pruebas visuales y funcionales de los calentadores de asientos, lo que permite una rápida verificación de la distribución del calor y los mecanismos de apagado de seguridad a través del monitoreo de la temperatura en tiempo real.
Validación del diseño de discos de freno | Automotriz | Analizar con precisión la distribución de temperatura en los discos de freno metálicos es difícil debido a la emisividad variable y las limitaciones de los métodos de medición de contacto basados en puntos durante las simulaciones en bancos de pruebas dinámicos. | Identifica puntos críticos de temperatura que pueden provocar estrés térmico o fallas. Reduce el uso de materiales y los costos de producción mediante decisiones de diseño informadas Previene fallas prematuras al garantizar estrategias efectivas de disipación de calor. | PI 640i PI 450i PI 400i | La implementación de la cámara IR ha proporcionado a Knott GmbH importantes ventajas en sus procesos de prueba de discos de freno. Las imágenes térmicas de alta resolución han permitido identificar patrones de distribución de temperatura que antes eran indetectables con los métodos de medición tradicionales. Este análisis térmico detallado ha facilitado la optimización del diseño de los discos de freno.
Unión de piezas de carbono y plástico | Automotriz | Lograr un calentamiento uniforme durante la unión de piezas de carbono y plástico es difícil, ya que las inconsistencias de temperatura pueden provocar una adhesión débil o daños en el material, comprometiendo la integridad estructural y la calidad del producto en aplicaciones automotrices. | Garantiza uniones fuertes y uniformes entre componentes de carbono y plástico. Minimiza el desperdicio de material mediante un control preciso del calentamiento. Mejora la eficiencia de la producción con ajustes de proceso en tiempo real Mejora la durabilidad del producto final y la satisfacción del cliente. Se integra perfectamente en entornos de producción confinados para una automatización confiable | Csmicro LT LTH de Csmicro Csmicro LT HS | Los sensores térmicos sin contacto monitorizan la temperatura en tiempo real en las superficies de unión, lo que permite un control preciso durante el calentamiento. Su integración en la maquinaria permite ajustes inmediatos para garantizar una temperatura constante antes de la activación del adhesivo. El diseño compacto de los sensores CSmicro permite una fácil integración en las líneas de producción existentes, incluso en espacios reducidos.
Procesos de curado y vulcanizado de neumáticos | Automotriz | La inconsistencia en la temperatura ambiente afecta la temperatura inicial de los neumáticos verdes, lo que resulta en productos sobrecurados o subcurados. Los tiempos de curado rígidos, sin considerar estas variaciones, comprometen la durabilidad, el rendimiento y la seguridad de los neumáticos, lo que aumenta las tasas de desecho y reduce la consistencia del producto. | Garantiza un curado uniforme a pesar de las fluctuaciones estacionales o diarias de la temperatura ambiente. Reduce las tasas de desechos ocasionados por neumáticos demasiado cocidos o poco cocidos. Aumenta el rendimiento general de los neumáticos al optimizar dinámicamente el tiempo de curado. Mejora la calidad y la uniformidad del producto en todos los lotes de neumáticos. Mejora la eficiencia energética al evitar un curado excesivo innecesario. | Laser CT LT CT LT Ctfast LT | Los sensores infrarrojos miden la temperatura superficial de cada neumático crudo antes del curado, lo que permite ajustar el tiempo de curado en tiempo real mediante un PLC. Este enfoque dinámico garantiza una vulcanización óptima a pesar de las fluctuaciones en las condiciones ambientales, lo que mejora el control del proceso y reduce los problemas de calidad relacionados con la temperatura.
Termoplásticos reforzados con fibra | Automotriz | La fabricación de termoplásticos reforzados con fibra continua requiere un calentamiento altamente uniforme y rápido de láminas orgánicas para evitar defectos como deformaciones o propiedades mecánicas inconsistentes durante el proceso de termoformado y moldeo por inyección. El proceso comienza con productos semiacabados conocidos como láminas orgánicas, estas láminas se someten a una transformación de varias etapas, que incluye el calentamiento, el termoformado a la forma deseada y el moldeo por inyección posterior | Garantiza una calidad del producto constantemente alta mediante una distribución uniforme de la temperatura Previene defectos causados por un calentamiento desigual durante el termoformado. Admite una producción a gran escala confiable e ininterrumpida Permite la regulación del proceso en tiempo real y el control de calefacción adaptativo. | CT LT Ctfast LT Laser CT LT | La tecnología de calentamiento por infrarrojos está diseñada para calentar las láminas orgánicas de forma rápida y uniforme, un factor crucial en la producción a gran escala. Un solo fallo del pirómetro podría detener la producción por completo, por lo que la fiabilidad de cada componente es esencial. Para garantizar un rendimiento óptimo, los resultados se verifican continuamente mediante cámaras infrarrojas Optris.
Validación del diseño electrónico | Electrónico | El sobrecalentamiento de los componentes de PCB dentro de un chasis cerrado provoca problemas de confiabilidad, mientras que los termopares de contacto distorsionan lecturas precisas en piezas pequeñas sensibles al calor debido a su masa térmica y sus efectos de conducción de calor. | Detecta puntos calientes y áreas de enfriamiento ineficientes dentro del gabinete del equipo. Mejora la identificación de fallas relacionadas con la temperatura durante el diseño y las pruebas. Mejora la confiabilidad y la longevidad de los conjuntos electrónicos mediante un mejor análisis térmico. Facilita la inspección sin contacto de componentes electrónicos compactos o inaccesibles. | Xi400 LT USB PI 640i | El Optris Xi 400 es pequeño y fácil de montar en un sistema de rieles, ubicado tanto por encima como por debajo del chasis del equipo, donde se ubican las ventanas infrarrojas. Su ángulo optimiza la línea de visión hacia los componentes importantes. El software PIX Connect facilita la configuración de puntos o áreas pequeñas para medir el píxel más caliente dentro de las áreas cerradas
Desarrollo de PCB | Electrónico | Gestionar el calor en PCB de alta densidad de potencia es difícil debido al espacio limitado, los grandes componentes que generan calor y el riesgo de picos térmicos debido a un diseño deficiente. Los métodos de contacto tradicionales no proporcionan datos térmicos completos, lo que dificulta la detección y el tratamiento eficaz de los puntos calientes durante la fase de diseño. | Mejora la confiabilidad al identificar puntos críticos antes de finalizar el diseño de la placa Reduce los riesgos de fallos y los costosos retiros del mercado mediante la optimización térmica temprana Acelera el desarrollo con iteraciones de pruebas térmicas eficientes en el laboratorio Reduce costos al eliminar configuraciones extensas de termopares y mano de obra. Permite tomar decisiones de diseño informadas con datos térmicos completos y en tiempo real | PI 640i | Las cámaras infrarrojas permiten la visualización térmica de toda la superficie de los prototipos de PCB alimentados, lo que permite a los ingenieros detectar y abordar puntos calientes con antelación. Este método sin contacto facilita un análisis preciso y ajustes de diseño, garantizando una distribución térmica óptima sin afectar el rendimiento de la placa ni requerir sensores físicos de gran tamaño.
Investigación sobre MEMS | Electrónico | La electrónica miniaturizada y los MEMS se enfrentan cada vez más a un sobrecalentamiento localizado debido a la densidad de los circuitos y al encapsulado en capas, lo que dificulta la validación térmica. Detectar defectos microscópicos y puntos calientes de forma no invasiva en estructuras complejas es un desafío, especialmente cuando se requiere un análisis del subsuelo sin dañar componentes delicados. | Visualiza el comportamiento térmico de MEMS y microelectrónica con resolución espacial microscópica. Identifica defectos térmicos y puntos calientes en forma temprana durante las etapas de diseño y validación. Permite un análisis preciso de gradientes de temperatura en estructuras de circuitos integrados y paquetes complejos. Mejora el rendimiento y la confiabilidad al evitar el sobrecalentamiento y las fallas del dispositivo relacionadas con la temperatura. | PI 640i | La microtermografía infrarroja permite el análisis térmico preciso y sin contacto de componentes microelectrónicos, visualizando las variaciones de temperatura superficial y subsuperficial en tiempo real. Esta técnica facilita el análisis de fallos y la localización de defectos con alta resolución espacial y térmica, incluso bajo excitación eléctrica, lo que garantiza la optimización térmica durante las etapas de diseño y validación de componentes miniaturizados.
Detección de fallas en PCB | Electrónico | Detectar cortocircuitos de alimentación a tierra en PCB multicapa es difícil sin causar daños. Los métodos de inspección tradicionales pueden fallar, especialmente con fallas en las capas internas, y la aplicación directa de corriente puede causar daños permanentes. Identificar cortocircuitos ocultos requiere experiencia especializada, equipos costosos y una inversión considerable de tiempo, lo que dificulta la localización oportuna de fallas. | Detecta rápidamente cortocircuitos ocultos sin riesgo de dañar placas prototipo valiosas o únicas. Reduce el tiempo de diagnóstico y elimina la necesidad de costosos equipos de pruebas electrónicas especializados. Mejora la confiabilidad y la garantía de calidad desde las pruebas de prototipos hasta las fases de producción en serie. | Xi 400 LT USB PI 640i | La inspección termográfica infrarroja detecta eficazmente cortocircuitos ocultos en PCB mediante la visualización de patrones de calor anormales causados por sobretensiones de corriente a través de rutas no deseadas. Este método no destructivo localiza rápidamente las fallas, incluso en capas internas complejas, lo que permite una detección temprana antes de que se produzcan daños graves, mejorando significativamente la velocidad, la fiabilidad y la precisión del diagnóstico en ensambles electrónicos.
Soldadura por reflujo | Electrónico | Mantener una temperatura uniforme en las placas de circuito impreso (PCB) durante la soldadura por reflujo es difícil debido a la variación en el tamaño y los materiales de los componentes. Los componentes sensibles son propensos a la tensión térmica, y los métodos tradicionales de monitorización de temperatura no proporcionan datos directos y en tiempo real sobre las condiciones individuales de cada placa durante la producción continua de gran volumen. | Mejora la calidad de la unión de soldadura mediante el seguimiento continuo de las temperaturas reales de la PCB. Reduce las interrupciones de producción al eliminar la necesidad de realizar perfiles frecuentes de las placas de prueba. Permite el ajuste automático del horno para minimizar las desviaciones de temperatura de forma proactiva. | Cthot LT CT LT Láser CT LT | Estos pirómetros proporcionan mediciones de temperatura precisas sin contacto, lo que garantiza un control preciso de las temperaturas de la PCB sin interferir físicamente con el proceso. Esta precisión ayuda a mantener una calidad de soldadura constante en múltiples placas, lo que reduce el riesgo de defectos causados por un calentamiento inadecuado.
Prueba de flash de células solares | Solar | Durante las pruebas de destello solar, incluso desviaciones mínimas de temperatura afectan la precisión de la curva IV, lo que resulta en evaluaciones incorrectas de la eficiencia de las células solares. La medición precisa de la temperatura superficial es esencial, ya que el aumento de la temperatura de la célula reduce la tensión de salida y compromete la fiabilidad de la certificación de rendimiento y el cumplimiento de las normas internacionales. | Garantiza una certificación confiable de la eficiencia de las células solares a la temperatura de prueba real. Minimiza la incertidumbre de la medición al capturar la temperatura precisa en el momento del destello Admite una calidad de producción constante al permitir una validación precisa del rendimiento al final de la línea. | Cslaser LT Cslaser hs LT Cslaser 2M | Dado que la temperatura influye en la tensión de circuito abierto y el punto de máxima potencia, mantener un control y una medición precisos de la temperatura permite una evaluación fiable y consistente del rendimiento de las células solares. Esta precisión es esencial para optimizar los procesos de producción, garantizar la calidad del producto y predecir el rendimiento y la fiabilidad de los módulos solares.
Soldadura y pestañas | Solar | Identificar defectos de soldadura en módulos solares es un desafío, ya que las comprobaciones tradicionales de resistencia eléctrica no pueden determinar la ubicación exacta de las fallas. El uso de papel térmico requiere mucha mano de obra y no permite una localización precisa de fallas, lo que dificulta un control de calidad eficaz en los delicados procesos de soldadura, encordado y encordado de células fotovoltaicas. | Identificación inmediata de fallas de soldadura, minimizando el tiempo de parada de producción y los retrasos en las reparaciones. Mayor confiabilidad al garantizar que solo las células fotovoltaicas correctamente conectadas avancen a la producción. Análisis de calidad detallado a largo plazo utilizando instantáneas térmicas integrales para el refinamiento continuo del proceso. Reducción de módulos solares defectuosos, lo que resulta en una mayor eficiencia y menores costos de producción. | PI 640i PI 450i Xi 410 LT ETH | la precisión térmica, la resolución y el campo de visión de medición (MFOV) son cruciales para detectar pequeños problemas de soldadura en módulos solares. Una alta precisión térmica garantiza la detección incluso de las más mínimas variaciones de temperatura, indicativas de posibles fallos. La alta resolución espacial permite obtener imágenes detalladas, lo que permite identificar pequeñas imperfecciones en el proceso de soldadura que, de otro modo, podrían pasar desapercibidas.
Prueba de calidad de módulos solares | Solar | Los módulos solares defectuosos pueden pasar desapercibidos durante la producción y la operación, lo que conlleva una pérdida de rendimiento, riesgos de seguridad y una reducción de la vida útil. Los métodos de detección tradicionales son lentos, intrusivos e ineficientes para inspecciones a gran escala, lo que dificulta la identificación en tiempo real de defectos ocultos como microfisuras, delaminación o desajustes de celdas. | Mejora la detección temprana de defectos antes de que se produzca una degradación grave del rendimiento Permite un control de calidad no intrusivo y en tiempo real durante la producción y las inspecciones de campo. Admite mantenimiento predictivo y extiende la vida útil operativa del módulo Reduce los riesgos de seguridad al identificar puntos críticos y fallas eléctricas de forma temprana. | Xi 80 LT ETH Xi 400 LT USB Xi 410 LE ETH | Cada tipo de anomalía, como puntos calientes, desajustes de celdas y fallos de diodos de derivación, tiene una firma térmica distintiva que puede detectarse mediante cámaras infrarrojas, se recomienda el uso de una cámara infrarroja radiométrica. Solo las cámaras infrarrojas radiométricas capturan y almacenan datos térmicos precisos en cada píxel, lo que permite identificar y cuantificar con precisión las anomalías de temperatura.
Identificación de derivación débil | Solar | Las derivaciones en las células solares de silicio, causadas por defectos de proceso o irregularidades del material, generan calor local y reducen la eficiencia. Estos fallos suelen ser invisibles y difíciles de detectar con la termografía convencional de estado estacionario, lo que dificulta constantemente su identificación fiable en las líneas de producción. | Detecta incluso derivaciones débiles que la termografía de estado estable a menudo pasa por alto Mejora la eficiencia de las células solares al evitar que las unidades defectuosas lleguen a los módulos Reduce la degradación del módulo a largo plazo mediante la identificación temprana de defectos | Xi 400 LT USB Xi 410 LT ETH Xi 640 LT USB | Su capacidad para detectar fuentes de calor débiles y realizar evaluaciones cuantitativas la convierte en una herramienta invaluable para mejorar las células solares, localizando incluso derivaciones muy débiles. Dependiendo de la gravedad y el tipo de derivación, los fabricantes podrían intentar reparar la celda afectada.
Monitoreo de lodos y películas de electrodos | Monitoreo de Batería | Mantener la viscosidad de la suspensión durante el recubrimiento de electrodos es difícil debido a los estrictos requisitos de temperatura, la baja emisividad del material y el espacio reducido alrededor de la boquilla de recubrimiento, todo lo cual complica el monitoreo preciso y constante de la temperatura en línea. | Garantiza una viscosidad constante de la suspensión para una aplicación óptima del recubrimiento. Permite condiciones de proceso estables durante la producción de alta velocidad y gran volumen. Mejora la uniformidad de la lámina de electrodos y el rendimiento eléctrico. | TC3M Laser CT 3M CS micro 3M | Al integrar un sensor infrarrojo de longitud de onda corta capaz de realizar mediciones precisas a baja temperatura, es posible realizar un monitoreo continuo en línea de la lámina y la suspensión cerca del punto de recubrimiento, incluso dentro de espacios de instalación limitados.
Sellado de celdas de la bolsa de la batería | Monitoreo de Batería | Garantizar un sellado confiable en celdas de bolsa de iones de litio es difícil, especialmente alrededor de las banderas de los conectores, donde microfugas no detectadas pueden comprometer la seguridad y el rendimiento de la batería durante las pruebas de carga. | Detecta microfugas de forma temprana, reduciendo el riesgo de células defectuosas en los productos finales. Mejora la seguridad y la longevidad de las células de la bolsa a través de un mejor control de calidad. Permite la inspección no destructiva y sin contacto en tiempo real durante la fabricación. | PI 640i Xi 400 LT USB Xi 80 LT ETH | Para la fabricación de celdas de baterías tipo bolsa, la resolución VGA y una baja NETD son cruciales para detectar fugas. La resolución VGA, que proporciona una alta claridad óptica de 640×480 píxeles, permite una visualización detallada de la superficie de la celda. Esta alta resolución es esencial para identificar pequeños defectos que, si no se detectan, podrían causar problemas importantes
Detección temprana de incendios | Monitoreo de Batería | Las baterías de iones de litio presentan un alto riesgo de incendio debido a la fuga térmica, especialmente en entornos de almacenamiento y fabricación de alta densidad. Los métodos tradicionales de detección de incendios son reactivos y solo detectan los peligros tras el inicio de la descomposición, lo que dificulta la intervención temprana y aumenta el riesgo de fallos catastróficos. | Permite una intervención temprana antes de que las baterías alcancen etapas críticas de descontrol térmico Reduce el riesgo de incendio durante los procesos de almacenamiento, producción y reciclaje. Permite una monitorización segura en entornos de alto voltaje sin contacto físico Mejora la seguridad de las instalaciones con sistemas automáticos de detección de puntos de acceso y alarmas. | Xi 80 LT ETH Xi 640 LT USB Xi 410 LE ETH | Las cámaras infrarrojas de la serie Xi , como la cámara térmica independiente Xi 410 , ofrecen detección automática de puntos calientes con alarma, lo que garantiza una respuesta inmediata. La función de Localizador de Puntos Calientes permite la detección temprana de puntos calientes para prevenir el riesgo de incendios o explosiones, evitando así los riesgos para la salud, los costosos tiempos de inactividad y la pérdida de recursos.
Batería térmica SOC | Monitoreo de Batería | Las baterías térmicas almacenan calor a temperaturas extremadamente altas, lo que dificulta la monitorización precisa de la temperatura debido a interferencias en el cableado, problemas de aislamiento, deriva del sensor y variaciones significativas en la emisividad de los materiales calentados. Los métodos tradicionales de medición por contacto resultan inadecuados en estas condiciones de temperatura extremas y fluctuantes, lo que pone de manifiesto la necesidad de soluciones fiables sin contacto. | Las mediciones precisas de temperatura reducen los riesgos asociados al sobrecalentamiento y garantizan operaciones seguras. Mantenimiento y tiempo de inactividad reducidos debido a la eliminación de problemas de interferencia del cableado y de desviación del sensor. Las mediciones precisas y sin contacto garantizan un suministro de energía constante para procesos de fabricación industrial críticos. | Ctratio 1M Ctratio 2M Csvision R1M | Para medir temperaturas superiores a 1200 °C. Estos dispositivos ofrecen mediciones precisas sin contacto, cruciales para la monitorización del grafito sobrecalentado en su sistema de almacenamiento térmico. La alta resolución óptica y el diseño robusto de los pirómetros Optris garantizan lecturas precisas de temperatura incluso en las condiciones adversas de una cámara cerrada.
Detección temprana de incendios | Detección temprana de incendios y seguridad | Detectar incendios a tiempo en entornos industriales y de almacenamiento es difícil debido a las áreas extensas, el polvo y la dispersión retardada del humo o el calor. Los detectores tradicionales de humo, calor y gas suelen activarse demasiado tarde o generar falsas alarmas, especialmente en espacios sucios, abiertos o complejos, como plantas de reciclaje y grandes almacenes. | Detecta riesgos de incendio antes de los signos visibles, minimizando los daños potenciales. Trabaja de forma autónoma las 24 horas del día sin necesidad de supervisión humana constante. Se integra fácilmente en las infraestructuras de seguridad y extinción de incendios existentes. | PI 640i PI 640i CM PI 410 LT ETH | La termografía infrarroja permite la detección temprana de incendios al detectar las señales de calor ascendentes antes de que aparezcan humo o llamas visibles. Al integrar cámaras infrarrojas en sistemas autónomos con algoritmos de análisis inteligentes, los incendios se pueden detectar con rapidez y precisión incluso en entornos exigentes.
Túneles ferroviarios | Detección temprana de incendios y seguridad | Las pruebas de incendio en líneas aéreas y aisladores implican medir con precisión los gradientes de temperatura y las dilataciones térmicas a pesar del humo denso, el calor intenso y la falta de valores de referencia establecidos. Garantizar la visibilidad, la precisión de las mediciones y la fiabilidad de los sensores durante un periodo de exposición de 40 a 50 minutos en condiciones extremas de incendio presenta importantes desafíos prácticos. | Medición de temperatura continua y confiable a pesar del humo denso, lo que permite una evaluación precisa de la resistencia al calor. La identificación temprana de puntos de falla de los componentes mejora las medidas de seguridad preventivas. La evaluación rápida y precisa de la integridad de las líneas aéreas facilita la optimización eficiente de la infraestructura. | PI 640i PI1M PI 640i CM | Cámaras infrarrojas estratégicamente ubicadas a diferentes distancias y alturas monitorizan con precisión la distribución de la temperatura en líneas aéreas y aisladores durante todo el incendio.
Prevención de incendios en trituradoras de residuos | Detección temprana de incendios y seguridad | Las trituradoras industriales no tripuladas generan calor por fricción, lo que supone un riesgo de incendio debido a los materiales combustibles y a la limitada intervención humana. Los incendios se propagan sin ser detectados, especialmente en zonas remotas, poniendo en peligro al personal y la maquinaria. Por ello, se requiere una monitorización continua, respuestas automatizadas inmediatas y sistemas de detección fiables para mitigar daños significativos y mantener la seguridad operativa. | La detección temprana de incendios minimiza el tiempo de inactividad del equipo y evita grandes pérdidas de producción. Las respuestas automáticas de emergencia aumentan la seguridad operativa al mitigar rápidamente los riesgos de incendio sin demoras. La monitorización continua reduce la dependencia de la vigilancia humana, disminuyendo significativamente los costes de personal. | Xi 80 LT ETH Xi 410 LT ETH Xi 640 LT USB | Las cámaras infrarrojas proporcionan monitoreo autónomo de temperatura, lo que permite la detección temprana de incendios en trituradoras industriales. Al detectar temperaturas elevadas, el sistema activa de forma independiente acciones preventivas automáticas, como el apagado de la maquinaria o la activación de los sistemas de extinción, garantizando así una protección fiable y continua, y una integración perfecta con las estructuras de gestión de seguridad existentes.
Procesos de reciclaje de residuos | Detección temprana de incendios y seguridad | Los búnkeres de basura son propensos a incendios espontáneos debido a los desechos combustibles y las condiciones confinadas, lo que hace que la detección temprana sea vital para evitar daños a las instalaciones, humo tóxico y costosos esfuerzos de extinción de incendios con agua. | Previene incendios a gran escala mediante la detección temprana de anomalías térmicas Permite una respuesta específica, reduciendo el uso innecesario de agua. Minimiza el tiempo de inactividad de las instalaciones y las interrupciones operativas Mejora la seguridad de los trabajadores al evitar la exposición al humo tóxico. Reduce el impacto ambiental del agua de extinción contaminada | Xi 400 LT USB Xi 640 LT USB PI 640i | Un sistema de monitoreo térmico escanea continuamente las superficies de los búnkeres para detectar un aumento temprano de la temperatura, lo que permite la identificación rápida de riesgos de ignición y permite intervenciones localizadas oportunas antes de que los incendios se intensifiquen
Fabricación de papel | Detección temprana de incendios y seguridad | Monitorear la temperatura en áreas confinadas y polvorientas de las máquinas de procesamiento de papel es difícil, lo que dificulta la detección de la peligrosa acumulación de calor antes del inicio de la combustión. Confiar únicamente en los detectores de humo genera alertas tardías, lo que resulta en interrupciones de la producción, daños en la maquinaria y mayores riesgos de seguridad. | Detección temprana de riesgos de incendio antes de que se produzca humo o combustión Minimiza el tiempo de inactividad no planificado debido a paradas de la máquina relacionadas con incendios Protege la maquinaria contra daños por calor, lo que prolonga la vida útil del equipo. Permite una operación segura sin necesidad de inspección manual constante. Garantiza un flujo de proceso constante al evitar interrupciones provocadas por incendios. | Xi 400 LT USB Xi 80 LT ETH Xi 410 LT ETH | La termografía en tiempo real detecta con antelación el aumento de temperatura, incluso en zonas ocultas bajo las cintas transportadoras. La monitorización continua de la acumulación de calor permite a los operadores actuar antes de que se produzcan incendios, previniendo así los incendios sin interrumpir la producción y garantizando la seguridad del proceso en zonas de alto riesgo.
Procesamiento de madera | Detección temprana de incendios y seguridad | El problema para Binderholz es el riesgo potencial de incendio y la reducción de la calidad debido al sobrecalentamiento de las piezas de las máquinas cepilladoras de madera modernas. Al procesar productos de madera, algunas piezas de la máquina, en particular las reglas de alimentación y las zapatas de presión, pueden calentarse mucho debido a la alta presión de contacto y la fricción asociada | Previene incendios al detectar puntos calientes antes de que se produzca la ignición. Mantiene la calidad de la madera evitando defectos superficiales inducidos por el calor. Permite la detección temprana de la acumulación de calor relacionada con el desgaste en las piezas de la máquina. Admite una producción eficiente con monitoreo térmico continuo y manos libres | Xi 400 LT USB PI 400i PI 640i | La monitorización continua de la temperatura por infrarrojos garantiza la detección temprana del sobrecalentamiento en zonas críticas de la máquina. La termografía en tiempo real permite la automatización de alarmas y la integración con los sistemas de control, lo que permite una intervención proactiva sin interrumpir la producción ni requerir un cableado complejo en un entorno polvoriento y con virutas.

## Hoja 2
|  |  | Producto/Industria | Metal | Glass | Plásticos | Automotive | Electronics | Semiconductors | Solar | Battery Monitoring | Early Fire Detection & Safety | Condition Monitoring | 3D Printing & Additive Manufacturing | General Manufacturing | Pharmaceutical & Medical | Food
P I R O M E T R O S | CS Serie |  | CS LT | [8 empty] | . | X | X |  | X | X
| CSmicro Serie | For general aplications | CSmicro LT |  |  |  | X |  | X | [6 empty] | X | X
|  |  | CSmicro LTH |  |  |  | X | [5 empty] | X |  | X |  | X
|  |  | CSmicro LT HS |  |  |  | X | [5 empty] | X
|  | Metals | CSmicro 2M | X |  |  |  |  | X
|  |  | CSmicro 3M | X |  |  |  |  | X |  | X
| CT Series | CT for Low Temperatures | CTi LThot
|  |  | CTi LT | [13 empty] | X
|  |  | CT LT | X | X | X | X | X | [7 empty] | X
CTex LT
|  |  | CTfast LT |  |  | X | X
|  |  | CThot LT |  |  |  | X | X
|  | CT for Metals | CT 1M | X | [9 empty] | X
|  |  | CT 2M | X | [9 empty] | X
|  |  | CT 3M | X | [6 empty] | X |  |  | X | X
|  |  | CT 4M | X |  | X | [7 empty] | X
|  | CT for Glass | CT G5 |  | X | [10 empty] | X
|  | CT for Plastics | CT P3 |  |  | X
|  |  | CT P7 |  |  | X
| CTlaser Series | CTlaser for low temperatures | CTlaser LT |  |  |  | X | X |  |  |  |  | X | X |  |  | X
|  |  | CTlaser Fast LT |  |  | X | [10 empty] | X
|  | CTlaser for Metals | CTlaser 05M | X
|  |  | CTlaser 1M | X
|  |  | CTlaser 2M | X
|  |  | CTlaser 3M | X | [6 empty] | X |  |  |  | X
|  |  | CTlaser 4M | X | X
|  | CTlaser for Flames | CTlaser F2 | [9 empty] | X
|  |  | CTlaser F6 | X | [8 empty] | X
|  |  | CTlaser MT | X
|  | CTlaser for Glass | CTlaser G5 |  | X
|  |  | CTlaser G7 |  | X
|  | CTlaser for Plastics | CTlaser P7 |  |  | X
| CSlaser Series | CSlaser for low temperatures | CSlaser LT | [6 empty] | X | [5 empty] | X | X
|  |  | CSlaser hs LT | [6 empty] | X |  |  | X
|  | CSlaser for Metals | CSlaser 2M | X | [5 empty] | X
| CSvideo Series | CSvideo | CSvideo 2M | X
|  |  | CSvideo3M | X
| CTvideo Series | CTvideo | CTvideo 1M | X
|  |  | CTvideo 2M | X
|  |  | CTvideo 3M | X |  |  |  |  | X
| CTratio Series | CTratio for small, obscured or moving objects | CTratio 1M | X |  |  |  |  | X |  | X |  |  | X
|  |  | CTratio 2M | X |  |  |  |  | X |  | X
| CSvision Series | Innovative ratio pyrometers with video sighting | CSvision R1M | X |  |  |  |  | X |  | X
|  |  | CSvision R2M | X |  |  |  |  | X
C A M A R A S I N F R A R R O J A S | Xi Series Compact Line |  | Xi 80 LT ETH | X | [5 empty] | X | X | X | X |  | X | X | X
|  |  | Xi 400 LT USB | X | X | X | X | X |  | X | X | X | X | X | X | X | X
|  |  | Xi 410 LT ETH | X | X |  | X |  |  | X | X | X | X |  |  |  | X
|  |  | Xi 640 LT USB | X |  | X | X |  | X | X | X | X | X | X | X | X | X
Xi 05M ETH
|  |  | Xi 1M ETH | X | X | [7 empty] | X
| PI Series Prcision Line | Long wavelength IR cameras | PI 400i |  | X | X | X |  |  |  |  | X |  | X | X | X | X
|  |  | PI 450i |  | X | X | X |  | X | X |  |  | X | X | X | X | X
|  |  | PI 640i | X | X | X | X | X | X | X | X | X | X | X | X | X | X
|  | Short wavelength IR cameras | PI 05M | X | [9 empty] | X
|  |  | PI 08M | X | [9 empty] | X
|  |  | PI 1M | X | X | [6 empty] | X | X | X | X
|  | Narrowband IR cameras | PI 450i G7 | X | X | [10 empty] | X
|  |  | PI 640i G7 | X | X | [10 empty] | X
PI 640i Microscope optics
PI 640i Microscope optics with 2X Magnification
Xi 400 Microscope optics